## Sheet1
Name	PrusaSlicer Parameter	MonoPrice Firmware Value	Cura (p.17 of manual)	Wanhao doc?	Machine Limit	Print Setting	Filament Setting
Layer height			0.1
Shell thickness			0.8
Enable retraction			TRUE
Bottom/Top thickness			0.6
Fill density %			20
Print speed			50
Printing temp			195
Bed temp			50
Platform adhesion type			Raft
Filament dia			1.75
Flow %			100
Nozzle size			0.4
Retraction speed		25	40
Retraction distance		4.5	7
Initial layer thickness			0.3
Initial layer line width %			100
Travel speed			80
Bottom layer speed			25
Infill speed			50
top/bottom speed			15
Outer shell speed			15
Inner shell speed			30
Minimal layer time – cooling			5
Enable cooling fan			TRUE
Acceleration		5000
X/Y Jerk		10
Max speed X		100
Max speed Y		100
Max speed Z		12